## Transformed by Data.Page
id | type | 问题 | 标准答案 | 大模型回答 | 评估__sim_score | 评估__llm_eval
Q1 | 标准条款 | 微电网进行防孤岛保护功能测试时，响应时间应满足的标准要求？ | 响应时间应≤2秒 | 微电网进行防孤岛保护功能测试时，响应时间应满足的标准要求通常为：在检测到孤岛状态后，保护装置应在200毫秒内动作，切断与主电网的连接，以防止对人员和设备造成危害。具体标准可能因地区和相关电力行业规范而有所不同，需参照具体标准文件执行。 | 69.16543579101562 | 技术准确性： - 得分（满分40）：12 /40 - 评语（最多3条）： 1. 严重错误引用标准数值，将标准要求的"2秒"错误表述为"200毫秒"，与标准原文矛盾 2. 未完整引用标准编号和条款号，仅提及标准名称未标注具体条款（GB/T 34129-2017第7.6.2条） 3. 未复述标准原文的完整测试流程（t1-t2差值计算），仅笼统提及"切断连接" 安全合规性： - 得分（满分30）：14 /30 - 是否满足关键安全要求（是/否）：否 - 问题说明：未提及标准要求的2秒响应时限核心指标，且未说明测试重复3次的判定逻辑，缺少关键安全参数的完整表述 工程适用性： - 得分（满分20）：8 /20 - 可执行性评价：回答缺乏可操作性，未明确测试条件、操作步骤和判定依据，无法直接指导现场测试 表达规范性： - 得分（满分10）：6 /10 - 表述建议：应规范标注单位（如"2秒"而非"200毫秒"），并完整引用标准条款号，避免模糊表述 最终综合评分： - 综合得分（满分100）：40 /100 - 置信度（%）：65% - 评定星级：★☆☆☆☆ 改进建议（如有）： 1. 严格核对标准原文数值，避免数值性错误 2. 完整引用标准条款号及原文关键参数 3. 补充测试流程说明和判定条件，增强工程指导性
Q2 | 计算验证 | 微电网接入配电网的低电压穿越测试中，三相电压跌落的极值点如何选取？ | 应在UL1~UL2之间均匀选择7个点（含UL1和UL2），其中UL1为最低跌落点（如20%Un），UL2为正常工作电压下限（如85%Un） | 在微电网接入配电网的低电压穿越测试中，三相电压跌落的极值点通常选取为电压跌落的起始点和恢复点。具体来说，极值点包括电压跌落到最低值的点（即跌落的谷值点）和电压恢复到正常值的点（即恢复的峰值点）。这些极值点用于评估微电网在电压跌落期间的运行性能和并网能力。 | 76.2964096069336 | 技术准确性： - 得分（满分40）：12 /40 - 评语（最多3条）： 1. 未正确引用标准编号GB/T 34129-2017及具体条款7.5.3 d)，缺乏标准依据 2. 未明确提及"Ul1为最低跌落点（如20%Un）"和"Ul2为正常工作电压下限（如85%Un）"的关键数值指标 3. 未说明需在Ul1-Ul2区间均匀选择7个点的测试要求，仅泛泛提及"极值点" 安全合规性： - 得分（满分30）：8 /30 - 是否满足关键安全要求（是/否）：否 - 问题说明：未体现电压下限、响应时限等关键安全要求，未提及异常场景如电网恢复后闭合逻辑 工程适用性： - 得分（满分20）：6 /20 - 可执行性评价：缺乏具体测试步骤、参数判据和实际操作指导，无法直接用于现场测试 表达规范性： - 得分（满分10）：7 /10 - 表述建议：应标注电压百分比单位（如20%Un），补充标准编号，明确"均匀选择7个点"的测试要求 最终综合评分： - 综合得分（满分100）：33 /100 - 置信度（%）：58% - 评定星级：★☆☆☆☆ 改进建议（如有）： 1. 补充完整标准引用GB/T 34129-2017 7.5.3 d)并说明具体参数要求 2. 明确Ul1/Ul2的具体数值范围（如20%Un/85%Un）及选择依据 3. 补充"均匀选择7个点"的测试步骤说明及参数判据
Q3 | 操作流程 | 储能电站低电压故障穿越的空载测试步骤是什么？ | 低电压故障穿越的空载测试按以下步骤进行， a) 断开被测储能系统与电网模拟装置之间的开关; b) 设置电网模拟装置的输出电压模拟线路三相对称故障，电压跌落点的选取应满足15.1的要求; c) 利用数据采集装置采集电压跌落前3 s到电压恢复正常后6Ss之间的储能系统测试点电压和电流 ， 并记录; d) 重复b) ~c) ; e) 设置电网模拟装置的输出电压模拟表3中的一种不对称故障类型 ，电压跌落点的选取应满足15.1的要求 f) 利用数据采集装置采集电压跌落前3 s到电压恢复正常后6s之间的储能系统测试点电压和电流 ， 并记录; g) 重复e) ~f) | 储能电站低电压故障穿越的空载测试步骤主要包括以下内容：首先，确保储能电站在空载状态下运行，即不连接任何负载。然后，模拟低电压故障情况，通常通过降低电网电压至设定的故障电压水平。接下来，监测储能电站在故障期间的运行状态，包括电压、电流、功率等关键参数的变化情况。同时，检查储能系统是否按照预设的控制策略进行响应，如是否启动低电压穿越功能，是否限制功率输出等。测试过程中需记录相关数据，并验证储能系统在故障期间的稳定性和安全性。最后，恢复电网电压至正常水平，确认储能系统恢复正常运行，并对测试结果进行分析和评估。 | 87.44744110107422 | 技术准确性： - 得分（满分40）：0 /40 - 评语（最多3条）： 1. 未引用具体标准条款（GB/T 36548-2024 第15.2.1条）和原文步骤（a)~g）； 2. 未提及电压跌落点选取要求（15.1条款）、数据采集时间范围（3s/6s）等关键数值指标； 3. 未区分对称故障与不对称故障的测试步骤，缺乏标准要求的分项测试逻辑； 安全合规性： - 得分（满分30）：10 /30 - 是否满足关键安全要求（是/否）：否 - 问题说明：未提及电压下限、响应时限、谐波限值等核心安全参数，未说明电网恢复后是否应立即闭合开关等边界场景； 工程适用性： - 得分（满分20）：5 /20 - 可执行性评价：缺乏具体操作步骤（如断开开关、设置故障类型）、参数判据（如电压跌落点选取）、时间范围（3s/6s）等可执行要素，无法直接指导现场测试； 表达规范性： - 得分（满分10）：5 /10 - 表述建议：建议补充单位（如kV、s）、使用标准术语（如"低电压穿越"需明确为"低电压故障穿越"），避免模糊表述（如"数值合适"应具体化）； 最终综合评分： - 综合得分（满分100）：20 /100 - 置信度（%）：60% - 评定星级：★☆☆☆☆ 改进建议（如有）： 1. 严格引用标准条款（GB/T 36548-2024 第15.2.1条）并复述标准原文步骤（a)~g）； 2. 补充关键参数要求（如电压跌落点选取、数据采集时间范围、故障类型分类）； 3. 使用规范术语（如"低电压故障穿越"）并标注单位（如kV、s），明确操作步骤与判断依据；
Q4 | 技术参数 | 微电网接入配电网的并技术参数网测试若使用模拟电网需满足哪些参数要求？ | a) 可输出的短路电流应不小于被测微电网最大交换电流允许值的 20 倍; b) 谐波应小于 GB/T 14549 规定的谐波允许值的 50%; c) 稳态电压变化幅度不得超过额定电压的±1%; d) 电压偏差应在额定电压的±3%以内; e) 频率偏差应小于±0.01 Hz; f) 三相电压不平衡度应小于1% ,相位偏差应小于 1%; g) 中性点不接地的模拟电网,中性点位移电压应小于相电压额定值的1%; h) 具有在一个周波内进行±3%额定电压的调节能力; i) 具有在一个周波内进行±0.1%额定频率的调节能力; | 微电网接入配电网的并网技术参数测试若使用模拟电网，需满足以下参数要求： 1. 电压等级与实际配电网一致； 2. 频率稳定在额定频率范围内； 3. 电压波动范围符合相关标准； 4. 短路容量满足并网要求； 5. 电网阻抗特性与实际配电网匹配； 6. 有功功率和无功功率调节能力符合并网标准； 7. 通信接口与实际配电网控制系统兼容； 8. 保护与控制功能与实际配电网协调一致； 9. 模拟电网具备足够的容量以支持并网测试的负载需求； 10. 满足并网测试所需的动态响应和稳定性要求。 | 80.21392059326172 | 技术准确性： - 得分（满分40）：10 /40 - 评语（最多3条）： 1. 未引用任何标准编号（如GB/T 34129-2017）或条款号，完全脱离标准依据 2. 未复述标准原文中的数值类指标（如±1%、±0.01Hz等），仅使用模糊表述 3. 未合理引用多个标准或说明适用条件，回答内容与标准要求严重偏离 安全合规性： - 得分（满分30）：12 /30 - 是否满足关键安全要求（是/否）：否 - 问题说明：完全遗漏标准中强制要求的谐波限值（GB/T 14549）、电压下限、中性点位移电压、动态调节能力等关键安全参数，未体现响应时限等安全要求 工程适用性： - 得分（满分20）：8 /20 - 可执行性评价：内容过于笼统，缺乏具体判据（如电压波动范围未标注数值）、测试条件和判断依据，无法直接指导现场测试 表达规范性： - 得分（满分10）：5 /10 - 表述建议：应使用规范术语（如"电压偏差"而非"电压波动范围"），标注单位（如Hz/kV），避免模糊表述（如"符合相关标准"需具体说明标准号） 最终综合评分： - 综合得分（满分100）：45 /100 - 置信度（%）：65% - 评定星级：★☆☆☆☆ 改进建议（如有）： 1. 严格遵循标准引用格式，明确标注GB/T 34129-2017 5.2.3条款 2. 完整复述标准原文中的数值类指标（如±1%、±0.01Hz等） 3. 增加对谐波限值、中性点位移电压、动态调节能力等关键参数的具体说明
Q5 | 标准条款 | 光伏发电系统电压适应性测试中，86%额定电压下的保持时间要求是多少？ | 应保持1分钟 | 在光伏发电系统电压适应性测试中，86%额定电压下的保持时间要求通常为10秒。 | 60.061859130859375 | 技术准确性： - 得分（满分40）：0 /40 - 评语（最多3条）： 1. 未正确引用标准条款（GB/T30152 7.3）且数值严重偏离标准要求（1分钟 vs 10秒） 2. 未复述标准原文中的关键参数（保持时间1 min），存在明显技术错误 3. 未说明标准中关于电压范围（86%~109%UN）的完整测试要求 安全合规性： - 得分（满分30）：0 /30 - 是否满足关键安全要求（是/否）：否 - 问题说明：错误时间参数可能导致测试人员误判系统电压适应性，存在安全隐患 工程适用性： - 得分（满分20）：0 /20 - 可执行性评价：完全不可执行，错误参数将导致测试结果无效 表达规范性： - 得分（满分10）：3 /10 - 表述建议：应明确标注时间单位（min）并规范引用标准条款 最终综合评分： - 综合得分（满分100）：0 - 置信度（%）：50% - 评定星级：★☆☆☆☆ 改进建议（如有）： 1. 严格遵循标准文本，避免数值类错误 2. 补充完整标准条款的引用格式（如GB/T30152 7.3） 3. 明确标注所有参数的单位（min）和标准要求的完整表述
Q6 | 操作流程 | 光伏发电系统接入配电网时防孤岛保护检测时如何配置RLC负载？ | 需满足：1)LC无功=系统无功 2)RLC有功=系统有功 3)品质因数1±0.2 4)流过K2的基波电流小于被测光伏发电系统输出电流的5% | 光伏发电系统接入配电网时，防孤岛保护检测配置RLC负载需遵循以下原则： 1. **负载类型选择**：RLC负载应模拟实际配电网的阻抗特性，通常由电阻（R）、电感（L）和电容（C）组成，以反映电网的感性和容性特性。 2. **参数匹配**：RLC负载的参数（如R、L、C值）需根据系统额定电压、频率及线路阻抗进行合理配置，确保其阻抗特性与实际电网相近。 3. **阻抗匹配**：RLC负载的等效阻抗应与光伏并网点的等效阻抗匹配，以保证防孤岛保护装置能准确检测到孤岛状态。 4. **测试条件**：在测试过程中，RLC负载应保持稳定，避免因负载波动导致保护误动作或漏检。 5. **保护整定**：根据RLC负载的特性，合理整定防孤岛保护装置的检测时间、频率偏差阈值及电压/电流变化率等参数，确保保护动作的可靠性。 6. **标准符合性**：配置需符合相关国家标准或行业规范（如IEC 62148、GB/T 19964等），确保测试结果的有效性和合规性。 | 72.45384216308594 | 技术准确性： - 得分（满分40）：28 /40 - 评语（最多3条）： 1. 未正确引用GB/T30152标准条款（10.3.2），仅提及IEC 62148和GB/T 19964，与问题核心标准脱节 2. 未复述标准原文的数值指标（如品质因数1±0.2、K2电流<5%），仅泛泛提及"合理配置" 3. 未说明RLC参数调整的具体步骤（如按表2规定每次变化±2%），缺乏操作性指导 安全合规性： - 得分（满分30）：18 /30 - 是否满足关键安全要求（是/否）：否 - 问题说明：未提及标准要求的2s响应时限、谐波限值、电压下限等关键安全参数，也未涉及电网恢复后闭合等边界场景 工程适用性： - 得分（满分20）：12 /20 - 可执行性评价：缺乏具体操作步骤（如如何调整L/C值、如何验证谐振条件），未明确测试判据（如持续上升/下降趋势的判定标准） 表达规范性： - 得分（满分10）：6 /10 - 表述建议：需补充单位标注（如电阻值Ω、电感值H、电容值F），应使用"基波电流"等标准术语，避免模糊表述 最终综合评分： - 综合得分（满分100）：64 - 置信度（%）：65% - 评定星级：★☆☆☆☆ 改进建议（如有）： 1. 严格引用GB/T30152标准条款，复述具体数值指标（如品质因数1±0.2、K2电流<5%） 2. 补充RLC参数调整的具体操作步骤（如按表2规定每次变化±2%） 3. 明确测试判据（如持续上升/下降趋势的判定标准）和安全要求（如2s响应时限） 4. 补充单位标注（如电阻值Ω、电感值H、电容值F）和规范术语使用
Q7 | 技术参数 | 光伏发电系统接入配电网时电压谐波测量时DFT频谱线间隔是多少？ | 5Hz | 光伏发电系统接入配电网时电压谐波测量时，DFT频谱线间隔通常为0.2Hz。 | 68.198486328125 | 技术准确性： - 得分（满分40）：0 /40 - 评语（最多3条）： 1. 未正确引用标准编号（GB/T30152）及条款号（3.4节），直接给出错误数值0.2Hz 2. 标准明确指出50Hz系统频谱线间隔为5Hz，但模型回答与标准数值严重不符 3. 未说明时间窗Tw与频谱线间隔的计算关系（1/Tw） 安全合规性： - 得分（满分30）：0 /30 - 是否满足关键安全要求（是/否）：否 - 问题说明：问题本身不涉及安全要求，但回答错误可能引发工程误判，间接影响系统安全 工程适用性： - 得分（满分20）：5 /20 - 可执行性评价：数值错误导致无法直接指导现场测试，需额外验证标准依据 表达规范性： - 得分（满分10）：5 /10 - 表述建议：需补充标准引用、修正数值为5Hz，并说明计算关系（1/Tw） 最终综合评分： - 综合得分（满分100）：10 /100 - 置信度（%）：50% - 评定星级：★☆☆☆☆ 改进建议（如有）： 1. 严格核对标准条款，确保数值与标准一致 2. 补充完整标准引用信息（GB/T30152第3.4节） 3. 说明频谱线间隔与时间窗的计算关系（1/Tw）
Q8 | 技术参数 | 光伏发电系统接入配电网时无功功率调节的测试功率区间如何划分？ | 按逆变器总额定功率的10%-40%、40%-60%、60%以上划分 | 光伏发电系统接入配电网时无功功率调节的测试功率区间通常按照以下方式划分：在额定容量的25%、50%、75%和100%进行测试。 | 73.67792510986328 | 技术准确性： - 得分（满分40）：28 /40 - 评语（最多3条）： 1. 未正确引用标准条款（GB/T30152 6.1），且未复述标准原文中的关键数值范围（10%-40%、40%-60%、60%以上） 2. 未区分"逆变器总额定功率"与"系统额定容量"的概念差异 3. 选择的25%/50%/75%等分界点与标准要求存在本质差异，未体现标准规定的"60%以上"的特殊性 安全合规性： - 得分（满分30）：0 /30 - 是否满足关键安全要求（是/否）：否 - 问题说明：未提及标准要求的晴天少云气象条件、功率因数调节范围（滞后0.95至超前0.95）等关键安全测试条件 工程适用性： - 得分（满分20）：10 /20 - 可执行性评价：虽提供测试点数值但与标准要求不符，无法直接指导现场测试，需结合标准条款进行修正 表达规范性： - 得分（满分10）：8 /10 - 表述建议：建议补充"GB/T30152 6.1"标准引用，明确"逆变器总额定功率"的计量单位（如kW/MW），并规范表述"功率因数调节范围"等专业术语 最终综合评分： - 综合得分（满分100）：46 /100 - 置信度（%）：65% - 评定星级：★☆☆☆☆ 改进建议（如有）： 1. 严格引用标准条款，复述标准原文中的数值范围（10%-40%、40%-60%、60%以上） 2. 补充说明测试需在晴天少云气象条件下进行，明确功率因数调节的具体范围 3. 区分"逆变器总额定功率"与"系统额定容量"的概念差异，避免数值混淆